## Sheet1
Cigar Mic v1
Rob Rehr
DEF CON 24
Aug 4, 2016
Item | Reference | Package | Description | Manufacturer | Part # | Distributor | Distributor Part #
| IC1 | 8-SO | IC OPAMP GP 1.1MHZ 8SO | STMicroelectronics | LM358DT | DigiKey | 497-1591-1-ND
| U$1 | TH | 20Hz ~ 20kHz Analog Microphone Electret Condenser Omnidirectional (-44dB ±2dB @ 94dB SPL) PC Pins | CUI Inc | CMA-4544PF-W | DigiKey | 102-1721-ND
| R1,3,4 | 603 | RES SMD 10K OHM 5% 1/4W 0603 | Rohm Semiconductor | ESR03EZPJ103 | DigiKey | RHM10KDCT-ND
| R2 | 603 | RES SMD 1K OHM 5% 1/4W 0603 | Rohm Semiconductor | ESR03EZPJ102 | DigiKey | RHM1.0KDCT-ND
| R5 | 603 | RES SMD 100K OHM 5% 1/4W 0603 | Rohm Semiconductor | ESR03EZPJ104 | DigiKey | RHM100KDCT-ND
| R6 | 603 | RES SMD 1.5K OHM 5% 1/4W 0603 | Rohm Semiconductor | ESR03EZPJ152 | DigiKey | RHM1.5KDCT-ND
| R7,8,9 | 603 | RES SMD 56 OHM 5% 1/4W 0603 | Rohm Semiconductor | ESR03EZPJ560 | DigiKey | RHM56DCT-ND
| C1 | TH | 10µF 25V Aluminum Capacitors Radial, Can 1000 Hrs @ 85°C | Elna America | RFS-25V100ME3#5 | DigiKey | 604-1050-ND
| C2 | TH | 47µF 6.3V Aluminum Capacitors Radial, Can 2000 Hrs @ 105°C | Nichicon | UKA0J470MDD1TD | DigiKey | 493-4626-1-ND
| C3 | 805 | 0.10µF 50V Ceramic Capacitor X7R 0805 (2012 Metric) 0.079" L x 0.049" W (2.00mm x 1.25mm) | TDK Corporation | C2012X7R1H104K085AA | DigiKey | 445-7534-1-ND
| C4 | 805 | 10000pF 250V Ceramic Capacitor JB 0805 (2012 Metric) 0.079" L x 0.049" W (2.00mm x 1.25mm) | TDK Corporation | C2012JB2E103K125AA | DigiKey | 445-11562-1-ND